## PREDMETI NABAVE
Redni br. | OPIS | Jed.mj | Kol. | Cijena
1. | Stroj za nanošenje butil kita i perilica staklenih površina stolarije | kom
Tehničke karakteristike
A) | STROJ ZA NANOŠENJE BUTIL KITA | kom | 1
brzina minimalno 18 mt/min
otvor glave minimalno do 30 mm
Jamstvo:
Rok isporuke:
Puštanje u rad uz edukaciju zaposlenika Naručitelja:
B) | PERILICA ZA STAKLENIH POVRŠINA STOLARIJE | kom | 1
automatski ulaz
automatski izlaz s kontrolnom pločom
digitalna kontrola tople vode
mogućnost podešavanja brzine pranja i sušenja
minimalna snaga 7,5 kW
dijeovi koji su u dodiru s vodom izrađeni od nehrđajućeg čelika
maksimalna duljina 6 m
maksimalna visina 1700 mm
Jamstvo:
Rok isporuke:
Puštanje u rad uz edukaciju zaposlenika Naručitelja: