## GRUPA 1
Redni br. | OPIS | Jed.mj | Kol. | Cijena
1. | GRUPA 1- Strojevi za obradu metala i viličar | kom
Tehničke karakteristike
A) | SAVIJAČICA METALNIH PROFILA | kom | 1
Varena čelična konstrukcija
- 3 pogonska valjka
- Osovine od poboljšanih specijalnih čelika
- Gornji valjak je pomičan
- Moguća horizontalna i vertikalna radna pozicija
- Valjci
- Motor s kočnicom
- Mobilan upravljački panel
Jamstveni rok:
Rok isporuke:
Puštanje u rad uz edukaciju zaposlenika Naručitelja:
B) | PROBIJAČICA METALNIH PLOČA | kom | 1
snaga pritiska: 60 tona
a) funkcija probijanja:promjer/debljina profila: 25x15 mm-100x3 mm
broj udara/min: 25
b) funkcija rezanja punih profila: okrugli/kvadratni: 40/35 mm
c) funkcija rezanja kutnih profila:
90 stupnjeva: 120x120x12 mm
45 stupnjeva: 80x8 mm
d) funkcija rezanja metalnih traka: od 200x20-300x15 mm
dužina reza: minimalno 300 mm
rezanje pod kutom: 80x10 mm
e) funkcija urezivanja: debljina 10 mm, širina 40 mm, dubina 100 mm
Jamstveni rok:
Rok isporuke:
Puštanje u rad uz edukaciju zaposlenika Naručitelja:
C) | TOKARSKI STROJ | kom | 1
Promjer iznad ležišta: cca 410mm
Promjer iznad suporta: cca 255mm
Promjer u prostoru mosta: cca 580mm
Dužina mosta: cca 250mm
Udaljenost među centrima: cca 1000mm
Širina ležišta: cca 250mm
Maksimalna dimenzija alata: 20x20mm
Rupa kroz osovinu: 52mm
Konus na osovini: D1-6
Konus u osovini: MK6
Broj brzina osovine: 16
Raspon brzina osovine: 50-2000 okr/min
Navoji colni: 2-72TPI
Navoj metrički: 0,2-14mm
Navoj dijametralni: 8-44DP
Hod pinole konjića: 120mm
Promjer osovine konjića: 50mm
Konus u konjiću: MK4
Rok isporuke:
Jamstveni rok:
Puštanje u rad uz edukaciju zaposlenika Naručitelja:
D) | APARAT ZA VARENJE | kom | 1
Priključno napajanje: 220V, 50 Hz
Maksimalna ulazna snaga: TIG/REL minimalno 5.5 kVA
Mrežni kabel 3G 2.5 (5m)
Raspon zavarivanja (amperi): 15 - 300A
Raspon napona zavarivanja: 14.8 - 29V
Intermitencija:
40% ED TIG 230 A/19.2 V
60% ED TIG 200 A/18 V
100% ED TIG 170 A/16.8 V
40% ED REL 180 A/27.2 V
60% ED REL 150 A/26 V
100% ED REL 120 A/24.8 V
Područje reg. struje: TIG 3A/10 V230A/19.2 V
promjer REL elektrode: 1.5-4.0 mm
TIG gorionik
Hladnjak
Masa kabel minimalno 25/5M
Plinski regulator
puštanje u rad uz edukaciju zaposlenika Naručitelja
Rok isporuke: do 15 dana
Jamstveni rok: minimalno 24 mjeseca
E) | VILIČAR | kom | 1
Pogon: diesel
Rukovanje: sa sjedala
Nosivost: 3t
Gume: SE-pune
Broj prednjih i stražnjih kotača (x=pogonski): 2x/2
Izvedba krana: ZT-simplex
Nagib dizalice / nosača vilice / naprijed/natrag: 6/7
Visina dizanja: minimalno 3 m
Maksimalna nosivost na maksimalnoj visini dizanja: minimalno 2500kg
Dimenzije vilica: 40/100/1200mm
Širina nosača vilice: minimalno 980mm
Radna kočnica: hidraulična
Snaga motora prema ISO 1585: minimalno 30 Kw
Vrsta upravljanja vožnjom: Hidrodinamičko
Spojka prikolice, vrsta / tip DIN: Svornjak
Integrirani bočni posmak
2 prednja radna svjetla
Zvučni signal kod vožnje unazad
Rotirka
Rok isporuke:
Jamstveni rok:

## GRUPA 2
Redni br. | OPIS | Jed.mj | Kol. | Cijena
2. | GRUPA 2-stroj za nanošenje butil kita i perilica staklenih površina stolarije | kom
Tehničke karakteristike
A) | STROJ ZA NANOŠENJE BUTIL KITA | kom | 1
brzina minimalno 18 mt/min
otvor glave minimalno do 30 mm
Jamstvo:
Rok isporuke:
Puštanje u rad uz edukaciju zaposlenika Naručitelja:
B) | PERILICA ZA STAKLENIH POVRŠINA STOLARIJE | kom | 1
automatski ulaz
automatski izlaz s kontrolnom pločom
digitalna kontrola tople vode
mogućnost podešavanja brzine pranja i sušenja
minimalna snaga 7,5 kW
dijeovi koji su u dodiru s vodom izrađeni od nehrđajućeg čelika
maksimalna duljina 6 m
maksimalna visina 1700 mm
Jamstvo:
Rok isporuke:
Puštanje u rad uz edukaciju zaposlenika Naručitelja:

## GRUPA 3
Redni br. | OPIS | Jed.mj | Kol. | Cijena
2. | GRUPA 3- Postrojenje za grijanje na drvenu sječku i pelete | kom
Tehničke karakteristike
A) | PEĆ ZA TOPLI ZRAK NA BIOMASU | kom | 2
toplinska snaga minimalno 45 kW
minimalna emisija štetnih tvari
toplinsko iskorištenje energenata do 90%
automatski režim rada
automatski rad i kontrola paljenja i rada peći
Rok isporuke:
Jamstvo:
Puštanje u rad uz edukaciju zaposlenika Naručitelja: